## Hoja 1
IFW080 | Ud | Válvula mezcladora.
Válvula mezcladora para regulación de la temperatura, de latón niquelado, caudal medio de 45 l/min a 3 bar de presión, presión máxima de trabajo de 6 bar, con mando de regulación de la temperatura entre 30°C y 60°C, entradas y salida roscadas hembra de 3/4" de diámetro. Instalación en superficie.
Código |  | Unidad | Descripción | Cantidad | Precio unitario | Importe
1 |  |  | Materiales
mt37avp020a |  | Ud | Válvula mezcladora para regulación de la temperatura, de latón niquelado, caudal medio de 45 l/min a 3 bar de presión, presión máxima de trabajo de 6 bar, con mando de regulación de la temperatura entre 30°C y 60°C, entradas y salida roscadas hembra de 3/4" de diámetro, para instalar en superficie. | 1 | 63582.9 | 63582.9
mt37www010 |  | Ud | Material auxiliar para instalaciones de agua potable. | 1 | 975.23 | 975.23
|  |  |  | Subtotal materiales: |  | 64558.2
2 |  |  | Mano de obra
mo008 |  | h | Maestro 1ª gasfitero. | 0.244 | 8553.61 | 2087.08
mo107 |  | h | Ayudante gasfitero. | 0.244 | 6210.68 | 1515.41
|  |  |  | Subtotal mano de obra: |  | 3602.49
3 |  |  | Herramientas
|  | % | Herramientas | 2 | 68160.6 | 1363.21
Coste de mantenimiento decenal: $ 11.819,06 en los primeros 10 años. |  |  |  | Costos directos (1+2+3): |  | 69523.9