## Hoja 1
IGD110 | Ud | Depósito de gases licuados del petróleo (GLP), enterrado.
Depósito homologado de gases licuados del petróleo (GLP), enterrado, de lámina de acero, de 2200 mm de diámetro y 9260 mm de longitud, con una capacidad de 32900 litros. Incluso cámara de inspección de acero inoxidable con tapa, boca de inspección, indicador de nivel, tubo buzo para toma de gas en fase líquida, valvulería, manómetro, tapón de drenaje, accesorios de conexión, borne de toma de tierra y zuncho. El precio no incluye la obra civil, la toma de tierra ni el equipo de protección catódica.
Código |  |  | Unidad | Descripción | Cantidad | Precio unitario | Importe
1 |  |  |  | Materiales
mt43dep020amib |  |  | Ud | Depósito homologado de gases licuados del petróleo (GLP), enterrado, de lámina de acero, de 2200 mm de diámetro y 9260 mm de longitud, con una capacidad de 32900 litros. Tratamiento exterior: granallado SA 2 1/2, imprimación antioxidante y acabado con esmalte de poliuretano color negro. Incluso cámara de inspección de acero inoxidable con tapa, boca de inspección, boca de carga, indicador de nivel magnético, tubo buzo para toma de gas en fase líquida, valvulería, manómetro, tapón de drenaje, accesorios de conexión, borne de toma de tierra y elementos de protección según normativa. | 1 | 19912900 | 19912900
mt43dep060s |  |  | Ud | Zuncho formado por placas de anclaje, tensores, grilletes, cable de acero y protección de yute alquitranado, para depósito de gases licuados del petróleo (GLP), enterrado. | 1 | 153517 | 153517
[5 empty] | Subtotal materiales: |  | 20066400
2 |  |  |  | Maquinaria
mq07gte010c |  |  | h | Grúa autopropulsada de brazo telescópico con una capacidad de elevación de 30 t y 27 m de altura máxima de trabajo. | 1.159 | 47986.5 | 55616.3
[5 empty] | Subtotal maquinaria: |  | 55616.3
3 |  |  |  | Mano de obra
mo010 |  |  | h | Maestro 1ª instalador de gas. | 35.657 | 8556.75 | 305108
mo109 |  |  | h | Ayudante instalador de gas. | 35.657 | 6212.96 | 221536
[5 empty] | Subtotal mano de obra: |  | 526644
4 |  |  |  | Herramientas
|  |  | % | Herramientas | 2 | 20648700 | 412974
Coste de mantenimiento decenal: $ 1.895.548,38 en los primeros 10 años. |  |  |  |  | Costos directos (1+2+3+4): |  | 21061600