## Hoja 1
IGW008 | Ud |  | Regulador de gas natural.
Regulador de presión con válvula de seguridad por defecto de presión de 15 mbar de presión mínima y rearme automático, de 6 m³/h de caudal máximo, de 25 a 400 mbar de presión de entrada y 22 mbar de presión de salida.
Código |  | Unidad |  | Descripción | Cantidad | Precio unitario | Importe
1 |  |  |  | Materiales
mt43acr240a |  | Ud |  | Regulador de presión con válvula de seguridad por defecto de presión de 15 mbar de presión mínima y rearme automático, de 6 m³/h de caudal máximo, de 25 a 400 mbar de presión de entrada y 22 mbar de presión de salida. | 1 | 13844.7 | 13844.7
[5 empty] | Subtotal materiales: |  | 13844.7
2 |  |  |  | Mano de obra
mo010 |  | h |  | Maestro 1ª instalador de gas. | 0.305 | 8556.75 | 2609.81
mo109 |  | h |  | Ayudante instalador de gas. | 0.305 | 6212.96 | 1894.95
[5 empty] | Subtotal mano de obra: |  | 4504.76
3 |  |  |  | Herramientas
|  | % |  | Herramientas | 2 | 18349.5 | 366.99
Coste de mantenimiento decenal: $ 3.181,80 en los primeros 10 años. |  |  |  |  | Costos directos (1+2+3): |  | 18716.5