## Hoja 1
IGW040 | Ud |  | Magiscopio.
Indicador óptico de uso de botellas de servicio o de reserva, de rosca métrica macho-macho de 20 mm de diámetro y 150 mm de longitud.
Código |  | Unidad |  | Descripción | Cantidad | Precio unitario | Importe
1 |  |  |  | Materiales
mt43bbg070 |  | Ud |  | Indicador óptico de uso de botellas de servicio o de reserva, de rosca métrica macho-macho de 20 mm de diámetro y 150 mm de longitud. | 1 | 17811.9 | 17811.9
[5 empty] | Subtotal materiales: |  | 17811.9
2 |  |  |  | Mano de obra
mo010 |  | h |  | Maestro 1ª instalador de gas. | 0.122 | 8553.61 | 1043.54
mo109 |  | h |  | Ayudante instalador de gas. | 0.122 | 6210.68 | 757.7
[5 empty] | Subtotal mano de obra: |  | 1801.24
3 |  |  |  | Herramientas
|  | % |  | Herramientas | 2 | 19613.1 | 392.26
Coste de mantenimiento decenal: $ 3.400,91 en los primeros 10 años. |  |  |  |  | Costos directos (1+2+3): |  | 20005.4