## Hoja 1
IHA020 | m | Tubería de acero negro, sin soldadura.
Tubería formada por tubo de acero negro estirado sin soldadura, serie M, de 1" DN 25 mm de diámetro y 3,2 mm de espesor. Instalación en superficie. Incluso material auxiliar para montaje y sujeción a la obra, accesorios y piezas especiales.
Código |  | Unidad | Descripción | Cantidad | Precio unitario | Importe
1 |  |  | Materiales
mt08tan330d |  | Ud | Material auxiliar para montaje y sujeción a la obra de las tuberías de acero, de 1" DN 25 mm. | 1 | 396.82 | 396.82
mt08tan015dg |  | m | Tubo de acero negro estirado sin soldadura, serie M, de 1" DN 25 mm de diámetro y 3,2 mm de espesor, con el precio incrementado el 30% en concepto de accesorios y piezas especiales. | 1 | 7106.56 | 7106.56
|  |  |  | Subtotal materiales: |  | 7503.38
2 |  |  | Mano de obra
mo008 |  | h | Maestro 1ª gasfitero. | 0.281 | 8556.75 | 2404.45
mo107 |  | h | Ayudante gasfitero. | 0.281 | 6212.96 | 1745.84
|  |  |  | Subtotal mano de obra: |  | 4150.29
3 |  |  | Herramientas
|  | % | Herramientas | 2 | 11653.7 | 233.07
Coste de mantenimiento decenal: $ 594,34 en los primeros 10 años. |  |  |  | Costos directos (1+2+3): |  | 11886.7