## Hoja 1
IHA120 | m | Tubería de acero galvanizado, sin soldadura.
Tubería formada por tubo de acero galvanizado estirado sin soldadura, serie M, de 1" DN 25 mm de diámetro y 3,2 mm de espesor. Instalación en superficie. Incluso material auxiliar para montaje y sujeción a la obra, accesorios y piezas especiales.
Código |  | Unidad | Descripción | Cantidad | Precio unitario | Importe
1 |  |  | Materiales
mt08tag400d |  | Ud | Material auxiliar para montaje y sujeción a la obra de las tuberías de acero galvanizado, de 1" DN 25 mm. | 1 | 396.82 | 396.82
mt08tag015dg |  | m | Tubo de acero galvanizado estirado sin soldadura, serie M, de 1" DN 25 mm de diámetro y 3,2 mm de espesor, con el precio incrementado el 30% en concepto de accesorios y piezas especiales. | 1 | 10317.3 | 10317.3
|  |  |  | Subtotal materiales: |  | 10714.1
2 |  |  | Mano de obra
mo008 |  | h | Maestro 1ª gasfitero. | 0.281 | 8556.75 | 2404.45
mo107 |  | h | Ayudante gasfitero. | 0.281 | 6212.96 | 1745.84
|  |  |  | Subtotal mano de obra: |  | 4150.29
3 |  |  | Herramientas
|  | % | Herramientas | 2 | 14864.4 | 297.29
Coste de mantenimiento decenal: $ 758,08 en los primeros 10 años. |  |  |  | Costos directos (1+2+3): |  | 15161.7