## Hoja 1
IHA610 | m |  | Tubería de acero inoxidable, con soldadura longitudinal, para gas.
Tubería para gas, formada por tubo de acero inoxidable con soldadura, de 28 mm de diámetro y 0,8 mm de espesor (28x0,8). Instalación en superficie. Incluso material auxiliar para montaje y sujeción a la obra, accesorios y piezas especiales.
Código |  | Unidad |  | Descripción | Cantidad | Precio unitario | Importe
1 |  |  |  | Materiales
mt08tai400e |  | Ud |  | Material auxiliar para montaje y sujeción a la obra de las tuberías de acero inoxidable con soldadura, de 28 mm de diámetro. | 1 | 138.51 | 138.51
mt08tai010eg |  | m |  | Tubo de acero inoxidable con soldadura, de 28 mm de diámetro y 0,8 mm de espesor (28x0,8), con el precio incrementado el 30% en concepto de accesorios y piezas especiales. | 1 | 3601.09 | 3601.09
[5 empty] | Subtotal materiales: |  | 3739.6
2 |  |  |  | Mano de obra
mo010 |  | h |  | Maestro 1ª instalador de gas. | 0.281 | 8556.75 | 2404.45
mo109 |  | h |  | Ayudante instalador de gas. | 0.281 | 6212.96 | 1745.84
[5 empty] | Subtotal mano de obra: |  | 4150.29
3 |  |  |  | Herramientas
|  | % |  | Herramientas | 2 | 7889.89 | 157.8
Coste de mantenimiento decenal: $ 402,38 en los primeros 10 años. |  |  |  |  | Costos directos (1+2+3): |  | 8047.69