## Hoja 1
IHB010 | m | Tubería de polibutileno (PB).
Tubería formada por tubo de polibutileno (PB), para unión con anillo de retención, serie 4, de 15 mm de diámetro exterior y 1,7 mm de espesor. Instalación en superficie. Incluso material auxiliar para montaje y sujeción a la obra, accesorios y piezas especiales.
Código |  | Unidad | Descripción | Cantidad | Precio unitario | Importe
1 |  |  | Materiales
mt37tpt400a |  | Ud | Material auxiliar para montaje y sujeción a la obra de las tuberías de polibutileno (PB), de 15 mm de diámetro exterior. | 1 | 76.36 | 76.36
mt37tpt010ag |  | m | Tubo de polibutileno (PB), para unión con anillo de retención, serie 4, de 15 mm de diámetro exterior y 1,7 mm de espesor, según ISO 15876-2, con el precio incrementado el 30% en concepto de accesorios y piezas especiales. | 1 | 1985.19 | 1985.19
|  |  |  | Subtotal materiales: |  | 2061.55
2 |  |  | Mano de obra
mo008 |  | h | Maestro 1ª gasfitero. | 0.024 | 8553.61 | 205.29
mo107 |  | h | Ayudante gasfitero. | 0.024 | 6210.68 | 149.06
|  |  |  | Subtotal mano de obra: |  | 354.35
3 |  |  | Herramientas
|  | % | Herramientas | 2 | 2415.9 | 48.32
Coste de mantenimiento decenal: $ 86,25 en los primeros 10 años. |  |  |  | Costos directos (1+2+3): |  | 2464.22