## Hoja 1
IHB020 | m | Tubería de polibutileno (PB) con barrera de oxígeno.
Tubería formada por tubo de polibutileno (PB) con barrera de oxígeno (EVOH), serie 4, de 15 mm de diámetro exterior y 1,7 mm de espesor. Instalación en superficie. Incluso material auxiliar para montaje y sujeción a la obra, accesorios y piezas especiales.
Código |  | Unidad | Descripción | Cantidad | Precio unitario | Importe
1 |  |  | Materiales
mt37tps420a |  | Ud | Material auxiliar para montaje y sujeción a la obra de las tuberías de polibutileno (PB) con barrera de oxígeno (EVOH), de 15 mm de diámetro exterior. | 1 | 92.9 | 92.9
mt37tps020ag |  | m | Tubo de polibutileno (PB) con barrera de oxígeno (EVOH), serie 4, de 15 mm de diámetro exterior y 1,7 mm de espesor, según ISO 15876-2, con el precio incrementado el 30% en concepto de accesorios y piezas especiales. | 1 | 2415.45 | 2415.45
|  |  |  | Subtotal materiales: |  | 2508.35
2 |  |  | Mano de obra
mo008 |  | h | Maestro 1ª gasfitero. | 0.073 | 8556.75 | 624.64
mo107 |  | h | Ayudante gasfitero. | 0.073 | 6212.96 | 453.55
|  |  |  | Subtotal mano de obra: |  | 1078.19
3 |  |  | Herramientas
|  | % | Herramientas | 2 | 3586.54 | 71.73
Coste de mantenimiento decenal: $ 182,91 en los primeros 10 años. |  |  |  | Costos directos (1+2+3): |  | 3658.27