## Hoja 1
IHB021 | m | Tubería de polibutileno (PB) con barrera de oxígeno, "SAUNIER DUVAL".
Tubería formada por tubo de polibutileno (PB) con barrera de oxígeno (EVOH), serie 4, Hep2O "SAUNIER DUVAL", de 15 mm de diámetro exterior y 1,7 mm de espesor. Instalación en superficie. Incluso material auxiliar para montaje y sujeción a la obra, accesorios y piezas especiales.
Código |  | Unidad | Descripción | Cantidad | Precio unitario | Importe
1 |  |  | Materiales
mt37tps420d |  | Ud | Material auxiliar para montaje y sujeción a la obra de las tuberías de polibutileno (PB) con barrera de oxígeno (EVOH), "SAUNIER DUVAL", de 15 mm de diámetro exterior. | 1 | 95.77 | 95.77
mt37tps020dg |  | m | Tubo de polibutileno (PB) con barrera de oxígeno (EVOH), serie 4, Hep2O "SAUNIER DUVAL", de 15 mm de diámetro exterior y 1,7 mm de espesor, según ISO 15876-2, con el precio incrementado el 30% en concepto de accesorios y piezas especiales. | 1 | 2490.15 | 2490.15
|  |  |  | Subtotal materiales: |  | 2585.92
2 |  |  | Mano de obra
mo008 |  | h | Maestro 1ª gasfitero. | 0.073 | 8556.75 | 624.64
mo107 |  | h | Ayudante gasfitero. | 0.073 | 6212.96 | 453.55
|  |  |  | Subtotal mano de obra: |  | 1078.19
3 |  |  | Herramientas
|  | % | Herramientas | 2 | 3664.11 | 73.28
Coste de mantenimiento decenal: $ 186,87 en los primeros 10 años. |  |  |  | Costos directos (1+2+3): |  | 3737.39