## Hoja 1
IHE112 | m | Tubería de polietileno reticulado (PE-X), "FITTINGS ESTÁNDAR".
Tubería formada por tubo de polietileno reticulado (PE-Xa), "FITTINGS ESTÁNDAR", de 16 mm de diámetro exterior, serie 4, clase 1-2-5/8 bar y clase 4/10 bar, suministrado en rollos. Instalación en superficie. Incluso material auxiliar para montaje y sujeción a la obra, accesorios y piezas especiales.
Código |  | Unidad | Descripción | Cantidad | Precio unitario | Importe
1 |  |  | Materiales
mt37tpf400a |  | Ud | Material auxiliar para montaje y sujeción a la obra de las tuberías de polietileno reticulado (PE-Xa), "FITTINGS ESTÁNDAR", de 16 mm de diámetro exterior. | 1 | 63.62 | 63.62
mt37tpf010ag |  | m | Tubo de polietileno reticulado (PE-Xa), "FITTINGS ESTÁNDAR", de 16 mm de diámetro exterior, serie 4, clase 1-2-5/8 bar y clase 4/10 bar, suministrado en rollos, según ISO 15875-2, con el precio incrementado el 30% en concepto de accesorios y piezas especiales. | 1 | 1654.11 | 1654.11
|  |  |  | Subtotal materiales: |  | 1717.73
2 |  |  | Mano de obra
mo008 |  | h | Maestro 1ª gasfitero. | 0.037 | 8556.75 | 316.6
mo107 |  | h | Ayudante gasfitero. | 0.037 | 6212.96 | 229.88
|  |  |  | Subtotal mano de obra: |  | 546.48
3 |  |  | Herramientas
|  | % | Herramientas | 2 | 2264.21 | 45.28
Coste de mantenimiento decenal: $ 115,47 en los primeros 10 años. |  |  |  | Costos directos (1+2+3): |  | 2309.49