## Hoja 1
IHE210 | m | Tubería de polietileno resistente a la temperatura (PE-RT).
Tubería formada por tubo de polietileno resistente a la temperatura (PE-RT), serie 5, con capa intermedia de refuerzo, de 16 mm de diámetro exterior y 1,8 mm de espesor. Instalación en superficie. Incluso material auxiliar para montaje y sujeción a la obra, accesorios y piezas especiales.
Código |  | Unidad | Descripción | Cantidad | Precio unitario | Importe
1 |  |  | Materiales
mt37tmc413a |  | m | Material auxiliar para montaje y sujeción a la obra de las tuberías de polietileno resistente a la temperatura (PE-RT), de 16 mm de diámetro exterior. | 1 | 39.4 | 39.4
mt37tmc003ag |  | m | Tubo de polietileno resistente a la temperatura (PE-RT), serie 5, con capa intermedia de refuerzo, de 16 mm de diámetro exterior y 1,8 mm de espesor, según ISO 22391-2, con el precio incrementado el 30% en concepto de accesorios y piezas especiales. | 1 | 1024.2 | 1024.2
|  |  |  | Subtotal materiales: |  | 1063.6
2 |  |  | Mano de obra
mo008 |  | h | Maestro 1ª gasfitero. | 0.037 | 8553.61 | 316.48
mo107 |  | h | Ayudante gasfitero. | 0.037 | 6210.68 | 229.8
|  |  |  | Subtotal mano de obra: |  | 546.28
3 |  |  | Herramientas
|  | % | Herramientas | 2 | 1609.88 | 32.2
Coste de mantenimiento decenal: $ 57,47 en los primeros 10 años. |  |  |  | Costos directos (1+2+3): |  | 1642.08