## Hoja 1
IHE222 | m | Tubería de polietileno resistente a la temperatura (PE-RT) con barrera de oxígeno, "POLYTHERM".
Tubería formada por tubo de polietileno resistente a la temperatura (PE-RT) con barrera de oxígeno (EVOH) y recubrimiento exterior de polímero con micropartículas metálicas, Polytherm Evohflex Pro "POLYTHERM", de 12 mm de diámetro exterior y 1,4 mm de espesor. Instalación en superficie. Incluso material auxiliar para montaje y sujeción a la obra, accesorios y piezas especiales.
Código |  | Unidad | Descripción | Cantidad | Precio unitario | Importe
1 |  |  | Materiales
mt37pol407g |  | Ud | Material auxiliar para montaje y sujeción a la obra de las tuberías de polietileno resistente a la temperatura (PE-RT) con barrera de oxígeno (EVOH) y recubrimiento exterior de polímero con micropartículas metálicas, Polytherm Evohflex Pro "POLYTHERM", de 12 mm de diámetro exterior. | 1 | 24.03 | 24.03
mt37pol027Og |  | m | Tubo de polietileno resistente a la temperatura (PE-RT) con barrera de oxígeno (EVOH) y recubrimiento exterior de polímero con micropartículas metálicas, Polytherm Evohflex Pro "POLYTHERM", de 12 mm de diámetro exterior y 1,4 mm de espesor, según ISO 22391-2, con el precio incrementado el 30% en concepto de accesorios y piezas especiales. | 1 | 715.41 | 715.41
|  |  |  | Subtotal materiales: |  | 739.44
2 |  |  | Mano de obra
mo008 |  | h | Maestro 1ª gasfitero. | 0.037 | 8553.61 | 316.48
mo107 |  | h | Ayudante gasfitero. | 0.037 | 6210.68 | 229.8
|  |  |  | Subtotal mano de obra: |  | 546.28
3 |  |  | Herramientas
|  | % | Herramientas | 2 | 1285.72 | 25.71
Coste de mantenimiento decenal: $ 45,90 en los primeros 10 años. |  |  |  | Costos directos (1+2+3): |  | 1311.43