## Hoja 1
IHE223 | m | Tubería de polietileno resistente a la temperatura (PE-RT) con barrera de oxígeno, "FITTINGS ESTÁNDAR".
Tubería formada por tubo de polietileno resistente a la temperatura (PE-RT) de 5 capas con barrera de oxígeno (EVOH), de 16 mm de diámetro exterior y 1,8 mm de espesor, suministrado en rollos, "FITTINGS ESTÁNDAR". Instalación en superficie. Incluso material auxiliar para montaje y sujeción a la obra, accesorios y piezas especiales.
Código |  | Unidad | Descripción | Cantidad | Precio unitario | Importe
1 |  |  | Materiales
mt37tpf418a |  | Ud | Material auxiliar para montaje y sujeción a la obra de las tuberías de polietileno resistente a la temperatura (PE-RT) de 5 capas con barrera de oxígeno (EVOH), "FITTINGS ESTÁNDAR", de 16 mm de diámetro exterior. | 1 | 70.88 | 70.88
mt37tpf018ag |  | m | Tubo de polietileno resistente a la temperatura (PE-RT) de 5 capas con barrera de oxígeno (EVOH), de 16 mm de diámetro exterior y 1,8 mm de espesor, suministrado en rollos, "FITTINGS ESTÁNDAR", según ISO 15875-2, con el precio incrementado el 30% en concepto de accesorios y piezas especiales. | 1 | 1842.89 | 1842.89
|  |  |  | Subtotal materiales: |  | 1913.77
2 |  |  | Mano de obra
mo008 |  | h | Maestro 1ª gasfitero. | 0.037 | 8556.75 | 316.6
mo107 |  | h | Ayudante gasfitero. | 0.037 | 6212.96 | 229.88
|  |  |  | Subtotal mano de obra: |  | 546.48
3 |  |  | Herramientas
|  | % | Herramientas | 2 | 2460.25 | 49.21
Coste de mantenimiento decenal: $ 125,47 en los primeros 10 años. |  |  |  | Costos directos (1+2+3): |  | 2509.46