## Hoja 1
IHE510 | m | Tubería de polietileno (PE), para gas.
Tubería formada por tubo de polietileno de alta densidad PE100, SDR11, de 20 mm de diámetro exterior. Instalación enterrada. Incluso accesorios y piezas especiales. El precio no incluye la excavación ni el relleno de la zanja.
Código |  | Unidad | Descripción | Cantidad | Precio unitario | Importe
1 |  |  | Materiales
mt43tpo010ad |  | m | Tubo de polietileno de alta densidad PE100, SDR11, de 20 mm de diámetro exterior, suministrado en rollos, con el precio incrementado el 15% en concepto de accesorios y piezas especiales, para instalaciones receptoras de gas. | 1 | 1073.45 | 1073.45
|  |  |  | Subtotal materiales: |  | 1073.45
2 |  |  | Mano de obra
mo010 |  | h | Maestro 1ª instalador de gas. | 0.061 | 8553.61 | 521.77
mo109 |  | h | Ayudante instalador de gas. | 0.061 | 6210.68 | 378.85
|  |  |  | Subtotal mano de obra: |  | 900.62
3 |  |  | Herramientas
|  | % | Herramientas | 2 | 1974.07 | 39.48
Coste de mantenimiento decenal: $ 70,47 en los primeros 10 años. |  |  |  | Costos directos (1+2+3): |  | 2013.55