## Hoja 1
IHM211 | m | Tubería multicapa de polietileno resistente a la temperatura/aluminio/polietileno resistente a la temperatura (PE-RT/Al/PE-RT), "UPONOR IBERIA".
Tubería formada por tubo multicapa de polietileno resistente a la temperatura/aluminio/polietileno resistente a la temperatura (PE-RT/Al/PE-RT), con la capa de aluminio sin soldadura, de 16 mm de diámetro exterior y 2,0 mm de espesor, color blanco, modelo Uni Pipe PLUS "UPONOR IBERIA", suministrado en rollos. Instalación en superficie. Incluso material auxiliar para montaje y sujeción a la obra, accesorios y piezas especiales.
Código |  | Unidad | Descripción | Cantidad | Precio unitario | Importe
1 |  |  | Materiales
mt37tpu425e |  | Ud | Material auxiliar para montaje y sujeción a la obra de las tuberías multicapa de polietileno resistente a la temperatura/aluminio/polietileno resistente a la temperatura (PE-RT/Al/PE-RT), modelo Uni Pipe PLUS "UPONOR IBERIA", de 16 mm de diámetro exterior. | 1 | 117.73 | 117.73
mt37tpu025eg |  | m | Tubo multicapa de polietileno resistente a la temperatura/aluminio/polietileno resistente a la temperatura (PE-RT/Al/PE-RT), con la capa de aluminio sin soldadura, de 16 mm de diámetro exterior y 2,0 mm de espesor, color blanco, modelo Uni Pipe PLUS "UPONOR IBERIA", suministrado en rollos, según ISO 21003-2, con el precio incrementado el 30% en concepto de accesorios y piezas especiales. | 1 | 3060.83 | 3060.83
|  |  |  | Subtotal materiales: |  | 3178.56
2 |  |  | Mano de obra
mo008 |  | h | Maestro 1ª gasfitero. | 0.037 | 8553.61 | 316.48
mo107 |  | h | Ayudante gasfitero. | 0.037 | 6210.68 | 229.8
|  |  |  | Subtotal mano de obra: |  | 546.28
3 |  |  | Herramientas
|  | % | Herramientas | 2 | 3724.84 | 74.5
Coste de mantenimiento decenal: $ 132,98 en los primeros 10 años. |  |  |  | Costos directos (1+2+3): |  | 3799.34