## Hoja 1
III012 | Ud | Luminaria antideflagrante con lámpara LED, para garaje.
Luminaria a prueba de explosiones, para zona 2/22, con grados de protección IP68 e IK10, de de 1637 mm de longitud y 83 mm de diámetro mm, de 29 W, alimentación a 220/240 V y 50-60 Hz, con 1 lámpara LED, temperatura de color 3000 K, índice de deslumbramiento unificado menor de 19, índice de reproducción cromática mayor de 80, flujo luminoso 3720 lúmenes, difusor de policarbonato opal con resistencia a los rayos UV, cuerpo de aluminio y tapas de ABS. Instalación en la superficie del techo en garaje.
Código |  | Unidad | Descripción | Cantidad | Precio unitario | Importe
1 |  |  | Materiales
mt34lgg110G |  | Ud | Luminaria a prueba de explosiones, para zona 2/22, con grados de protección IP68 e IK10, de de 1637 mm de longitud y 83 mm de diámetro mm, de 29 W, alimentación a 220/240 V y 50-60 Hz, con 1 lámpara LED, temperatura de color 3000 K, índice de deslumbramiento unificado menor de 19, índice de reproducción cromática mayor de 80, flujo luminoso 3720 lúmenes, difusor de policarbonato opal con resistencia a los rayos UV, cuerpo de aluminio y tapas de ABS, con bridas de sujeción de acero cincado. | 1 | 580062 | 580062
|  |  |  | Subtotal materiales: |  | 580062
2 |  |  | Mano de obra
mo003 |  | h | Maestro 1ª electricista. | 0.39 | 8556.75 | 3337.13
mo102 |  | h | Ayudante electricista. | 0.39 | 6212.96 | 2423.05
|  |  |  | Subtotal mano de obra: |  | 5760.18
3 |  |  | Herramientas
|  | % | Herramientas | 2 | 585822 | 11716.5
Coste de mantenimiento decenal: $ 328.646,36 en los primeros 10 años. |  |  |  | Costos directos (1+2+3): |  | 597539