## Hoja 1
IIX010 | Ud |  | Aplique para exterior.
Aplique para exterior, de aluminio de color gris, acabado mate y difusor de policarbonato opal, grado de protección IP54, de 110x110x110 mm, de 14,2 W de potencia, alimentación a 220/240 V y 50-60 Hz, con lámpara LED no reemplazable, temperatura de color 4000 K, flujo luminoso 1400 lúmenes. Instalación en superficie. Incluso elementos de fijación
Código |  | Unidad |  | Descripción | Cantidad | Precio unitario | Importe
1 |  |  |  | Materiales
mt34est120a |  | Ud |  | Aplique para exterior, de aluminio de color gris, acabado mate y difusor de policarbonato opal, grado de protección IP54, de 110x110x110 mm, de 14,2 W de potencia, alimentación a 220/240 V y 50-60 Hz, con lámpara LED no reemplazable, temperatura de color 4000 K, flujo luminoso 1400 lúmenes, con elementos de fijación. | 1 | 25949.9 | 25949.9
[5 empty] | Subtotal materiales: |  | 25949.9
2 |  |  |  | Mano de obra
mo003 |  | h |  | Maestro 1ª electricista. | 0.305 | 8553.61 | 2608.85
mo102 |  | h |  | Ayudante electricista. | 0.305 | 6210.68 | 1894.26
[5 empty] | Subtotal mano de obra: |  | 4503.11
3 |  |  |  | Herramientas
|  | % |  | Herramientas | 2 | 30453.01 | 609.06
Coste de mantenimiento decenal: $ 17.487,94 en los primeros 10 años. |  |  |  |  | Costos directos (1+2+3): |  | 31062.07