## Hoja 1
ILA020 | m | Canalización externa enterrada.
Canalización externa, entre la cámara de inspección de entrada y el registro de enlace inferior en el interior del edificio o directamente en el RITI o RITU, en edificación de más de 40 PAU, formada por 6 tubos (4 TBA+STDP, 2 reserva) de polietileno de 63 mm de diámetro, suministrado en rollo, resistencia a la compresión 450 N, resistencia al impacto 20 julios, ejecutada en zanja de 45x75 cm, con los tubos embebidos en un prisma de hormigón simple H20 (20) 20/6, no expuesto a ciclos hielo-deshielo, exposición a sulfatos despreciable, sin requerimiento de permeabilidad, docilidad blanda con 6 cm de recubrimiento superior e inferior y 5,5 cm de recubrimiento lateral. Instalación enterrada. Incluso soportes separadores de tubos de PVC colocados cada 100 cm e hilo guía. El precio no incluye la excavación ni el relleno perimetral posterior.
Código |  |  | Unidad | Descripción | Cantidad | Precio unitario | Importe
1 |  |  |  | Materiales
mt35aia070ac |  |  | m | Tubo curvable, suministrado en rollo, de polietileno de doble pared (interior lisa y exterior corrugada), de color naranja, de 63 mm de diámetro nominal, para canalización enterrada, resistencia a la compresión 450 N, resistencia al impacto 20 julios, con grado de protección IP549, con hilo guía incorporado. | 6 | 4292.07 | 25752.4
mt40iva020d |  |  | Ud | Soporte separador de tubos de PVC rígido de 63 mm de diámetro. | 1.18 | 2052.81 | 2422.32
mt10hmf090aieg |  |  | m³ | Hormigón simple H20 (20) 20/6, no expuesto a ciclos hielo-deshielo, exposición a sulfatos despreciable, sin requerimiento de permeabilidad, docilidad blanda, con cemento grado normal, preparado en central, según NCh 170.Of85 y ACI 318-08. | 0.105 | 56695.3 | 5953
[5 empty] | Subtotal materiales: |  | 34127.7
2 |  |  |  | Mano de obra
mo020 |  |  | h | Maestro 1ª construcción. | 0.074 | 8327.21 | 616.21
mo113 |  |  | h | Jornal construcción. | 0.074 | 5997.35 | 443.8
[5 empty] | Subtotal mano de obra: |  | 1060.01
3 |  |  |  | Herramientas
|  |  | % | Herramientas | 2 | 35187.8 | 703.76
Coste de mantenimiento decenal: $ 1.794,58 en los primeros 10 años. |  |  |  |  | Costos directos (1+2+3): |  | 35891.5