## Hoja 1
ILE011 | Ud | Cámara de inspección de enlace.
Cámara de inspección de enlace, en canalización de enlace inferior enterrada de ICT de 400x400x400 mm de dimensiones interiores, con ganchos para tracción, marco y tapa metálicos, colocada sobre radier de hormigón simple H20 (20) 20/3, no expuesto a ciclos hielo-deshielo, exposición a sulfatos despreciable, sin requerimiento de permeabilidad, docilidad plástica de 10 cm de espesor. Instalación en el punto de entrada inferior del inmueble. El precio no incluye la excavación ni el relleno perimetral posterior.
Código |  |  | Unidad | Descripción | Cantidad | Precio unitario | Importe
1 |  |  |  | Materiales
mt10hmf090aifa |  |  | m³ | Hormigón simple H20 (20) 20/3, no expuesto a ciclos hielo-deshielo, exposición a sulfatos despreciable, sin requerimiento de permeabilidad, docilidad plástica, con cemento grado normal, preparado en central, según NCh 170.Of85 y ACI 318-08. | 0.085 | 53903.9 | 4581.83
mt40iar020b |  |  | Ud | Cámara de inspección de enlace, en canalización de enlace inferior enterrada de ICT de 400x400x400 mm de dimensiones interiores, con ganchos para tracción, marco y tapa metálicos. | 1 | 84836.2 | 84836.2
[5 empty] | Subtotal materiales: |  | 89418.03
2 |  |  |  | Mano de obra
mo020 |  |  | h | Maestro 1ª construcción. | 1.045 | 8324.16 | 8698.75
mo077 |  |  | h | Ayudante construcción. | 0.184 | 6222.52 | 1144.94
[5 empty] | Subtotal mano de obra: |  | 9843.69
3 |  |  |  | Herramientas
|  |  | % | Herramientas | 2 | 99261.72 | 1985.23
Coste de mantenimiento decenal: $ 5.062,35 en los primeros 10 años. |  |  |  |  | Costos directos (1+2+3): |  | 101246.95