## Hoja 1
ILI001 | Ud |  | Registro de terminación de red.
Registro de terminación de red, formado por caja de plástico para disposición del equipamiento principalmente en vertical, de 500x600x80 mm. Instalación empotrada. Incluso tapa, accesorios, piezas especiales y fijaciones. El precio no incluye las ayudas de albañilería para instalaciones.
Código |  | Unidad |  | Descripción | Cantidad | Precio unitario | Importe
1 |  |  |  | Materiales
mt40irt020a |  | Ud |  | Tablero eléctrico de terminación de red, para instalaciones de ICT, de plástico, de 500x600x80 mm, para empotrar. Incluso tapa. | 1 | 50098.3 | 50098.3
[5 empty] | Subtotal materiales: |  | 50098.3
2 |  |  |  | Mano de obra
mo001 |  | h |  | Maestro 1ª instalador de telecomunicaciones. | 0.307 | 8556.75 | 2626.92
mo056 |  | h |  | Ayudante instalador de telecomunicaciones. | 0.307 | 6212.96 | 1907.38
[5 empty] | Subtotal mano de obra: |  | 4534.3
3 |  |  |  | Herramientas
|  | % |  | Herramientas | 2 | 54632.6 | 1092.65
Coste de mantenimiento decenal: $ 2.786,26 en los primeros 10 años. |  |  |  |  | Costos directos (1+2+3): |  | 55725.2