## Hoja 1
ILP011 | Ud | Cámara de inspección secundario.
Cámara de inspección secundario, en canalización principal enterrada de ICT de 400x400x400 mm de dimensiones interiores, con ganchos para tracción, marco y tapa metálicos, colocada sobre radier de hormigón simple H20 (20) 20/3, no expuesto a ciclos hielo-deshielo, exposición a sulfatos despreciable, sin requerimiento de permeabilidad, docilidad plástica de 10 cm de espesor. El precio no incluye la excavación ni el relleno perimetral posterior.
Código |  |  | Unidad | Descripción | Cantidad | Precio unitario | Importe
1 |  |  |  | Materiales
mt10hmf090aifa |  |  | m³ | Hormigón simple H20 (20) 20/3, no expuesto a ciclos hielo-deshielo, exposición a sulfatos despreciable, sin requerimiento de permeabilidad, docilidad plástica, con cemento grado normal, preparado en central, según NCh 170.Of85 y ACI 318-08. | 0.085 | 53903.9 | 4581.83
mt40iar020c |  |  | Ud | Cámara de inspección secundario, en canalización principal enterrada de ICT de 400x400x400 mm de dimensiones interiores, con ganchos para tracción, marco y tapa metálicos. | 1 | 84836.2 | 84836.2
[5 empty] | Subtotal materiales: |  | 89418.03
2 |  |  |  | Mano de obra
mo020 |  |  | h | Maestro 1ª construcción. | 1.045 | 8324.16 | 8698.75
mo113 |  |  | h | Jornal construcción. | 1.045 | 5995.15 | 6264.93
[5 empty] | Subtotal mano de obra: |  | 14963.68
3 |  |  |  | Herramientas
|  |  | % | Herramientas | 2 | 104381.71 | 2087.63
Coste de mantenimiento decenal: $ 5.323,47 en los primeros 10 años. |  |  |  |  | Costos directos (1+2+3): |  | 106469.34