## Hoja 1
ILS010 | m |  | Canalización secundaria.
Canalización secundaria en tramo comunitario, entre el registro secundario y el registro de terminación de red en el interior de la vivienda, en edificación de hasta 2 PAU, formada por 4 tubos (1 RTV, 1 cable de pares o cable de pares trenzados, 1 cable coaxial, 1 cable de fibra óptica) de PVC flexible, corrugados, reforzados de 32 mm de diámetro, resistencia a la compresión 320 N, resistencia al impacto 2 julios. Instalación empotrada. Incluso accesorios, elementos de sujeción e hilo guía. El precio no incluye las ayudas de albañilería para instalaciones.
Código |  | Unidad |  | Descripción | Cantidad | Precio unitario | Importe
1 |  |  |  | Materiales
mt35aia020d |  | m |  | Tubo curvable de PVC, transversalmente elástico, corrugado, forrado, de color negro, de 32 mm de diámetro nominal, para canalización empotrada en obra de albañilería (paredes y techos). Resistencia a la compresión 320 N, resistencia al impacto 2 julios, temperatura de trabajo -5°C hasta 60°C, con grado de protección IP547, propiedades eléctricas: aislante, no propagador de la llama. | 4 | 1685.56 | 6742.24
mt40iva030 |  | m |  | Hilo guía de polipropileno de 3 mm de diámetro. | 4.8 | 226.23 | 1085.9
[5 empty] | Subtotal materiales: |  | 7828.14
2 |  |  |  | Mano de obra
mo001 |  | h |  | Maestro 1ª instalador de telecomunicaciones. | 0.079 | 8929.75 | 705.45
mo056 |  | h |  | Ayudante instalador de telecomunicaciones. | 0.098 | 6483.02 | 635.34
[5 empty] | Subtotal mano de obra: |  | 1340.79
3 |  |  |  | Herramientas
|  | % |  | Herramientas | 2 | 9168.93 | 183.38
Coste de mantenimiento decenal: $ 467,62 en los primeros 10 años. |  |  |  |  | Costos directos (1+2+3): |  | 9352.31