## Hoja 1
IMC010 | Ud |  | Sistema domótico abierto KNX.
Sistema domótico abierto KNX, con mecanismos de material termoplástico color blanco acabado brillante, con capacidad para el control de los siguientes dispositivos de una vivienda: ILUMINACIÓN: encendido y apagado de hasta 8 puntos y regulación de hasta 64 puntos a través de protocolo DALI; PERSIANAS: hasta 8 persianas; ALARMAS TÉCNICAS: compuestas por un detector de incendios y un detector de presencia; CLIMATIZACIÓN POR SUELO RADIANTE: hasta 6 estancias con cubicación de temperatura individual en cada mecanismo. Incluso cajas para mecanismo, cableado bajo tubo protector de PVC flexible, fuente de alimentación, dispositivo multifuncional con pantalla TFT de 6", posibilidad de conexión a videoportero compatible, pulsador multifunción y posibilidad de control remoto a través de dispositivo móvil.
Código |  | Unidad |  | Descripción | Cantidad | Precio unitario | Importe
1 |  |  |  | Materiales
mt33gik030ab |  | Ud |  | Mecanismo para pulsador con protocolo de comunicación KNX, con tecla de material termoplástico color blanco acabado brillante, con sensor de temperatura y borne de conexión y derivación KNX, para empotrar. | 16 | 127881 | 2046100
mt33gik040ab |  | Ud |  | Mecanismo para pulsador para gestión de persianas con protocolo de comunicación KNX, con tecla de material termoplástico color blanco acabado brillante, con símbolos de flecha, con sensor de temperatura y borne de conexión y derivación KNX, para empotrar. | 8 | 131086 | 1048690
mt33gik060a |  | Ud |  | Mecanismo para conexión a bus con protocolo de comunicación KNX, con borne de conexión y derivación, para empotrar. | 2 | 78667.1 | 157334
mt33gik050a |  | Ud |  | Módulo pulsador de 3 elementos para control de 6 funciones independientes con protocolo de comunicación KNX, con leds indicadores de estado y sensor de temperatura. | 2 | 226413 | 452826
mt33gik061ab |  | Ud |  | Tecla de 3 elementos de material termoplástico color blanco acabado brillante. | 2 | 63188 | 126376
mt33gir001aae |  | Ud |  | Marco embellecedor para 1 elemento de material termoplástico color blanco acabado brillante. | 26 | 5644.1 | 146747
mt35gir070b |  | Ud |  | Dispositivo multifuncional de vidrio color blanco, con pantalla TFT de 6" con display táctil, conexión y comunicación a través de LAN o WLAN, parlante y micrófono. | 1 | 1386120 | 1386120
mt35gir080a |  | Ud |  | Fuente de alimentación con filtro de banda, de 640 mA, para dispositivos con protocolo de comunicación KNX, con borne de conexión y derivación KNX, para montaje en carril DIN. | 1 | 425362 | 425362
mt35gir090a |  | Ud |  | Servidor de visualización para terminales móviles (iOS y Android) y módulo lógico con protocolo de comunicación KNX, con 2 conectores hembra RJ45 y borne de conexión y derivación KNX, para montaje en carril DIN. | 1 | 1157490 | 1157490
mt35gir100a |  | Ud |  | Módulo actuador de conmutación para control de hasta 24 dispositivos o de hasta 12 persianas con protocolo de comunicación KNX, de 16 A de intensidad máxima para alimentación a 230 V, con borne de conexión y derivación KNX, para montaje en carril DIN. | 1 | 855014 | 855014
mt35gir110a |  | Ud |  | Módulo interfaz de comunicación con protocolo de comunicación KNX, para dispositivos con regulación DALI, con borne de conexión y derivación KNX, para montaje en carril DIN. | 1 | 705645 | 705645
mt35gir120a |  | Ud |  | Módulo actuador de calefacción con protocolo de comunicación KNX, de hasta 6 circuitos independientes, con regulador de temperatura ambiente, con borne de conexión y derivación KNX, para montaje en carril DIN. | 1 | 304939 | 304939
mt41gir130a |  | Ud |  | Detector óptico de humos y térmico, de material termoplástico color blanco, con alimentación a pilas, formado por un elemento sensible a los humos claros y a el incremento lento de la temperatura, según DIN 14676, marca de calidad Q Label, con led de activación e indicador de alarma y pila. | 1 | 70151.9 | 70151.9
mt41gir140a |  | Ud |  | Módulo de integración en sistema KNX para detector óptico de humos y térmico con protocolo de comunicación KNX, con borne de conexión y derivación KNX. | 1 | 163836 | 163836
mt41gir150a |  | Ud |  | Detector de presencia de techo con protocolo de comunicación KNX, con sensor de intensidad lumínica, ángulo de detección de 360° con alcance de 5 m, y altura de instalación entre 2,2 y 12 m, con borne de conexión y derivación KNX. | 1 | 262617 | 262617
mt35aia010b |  | m |  | Tubo curvable de PVC, corrugado, de color negro, de 20 mm de diámetro nominal, para canalización empotrada en obra de albañilería (paredes y techos). Resistencia a la compresión 320 N, resistencia al impacto 1 julio, temperatura de trabajo -5°C hasta 60°C, con grado de protección IP545, no propagador de la llama. | 480 | 514.03 | 246734
mt35cun040ba |  | m |  | Cable unipolar H07V-K, siendo su tensión asignada de 450/750 V, reacción al fuego clase Eca según UNE-EN 50575, con conductor multifilar de cobre clase 5 (-K) de 1,5 mm² de sección, con aislamiento de PVC (V), para circuito C1, iluminación. | 420 | 492.96 | 207043
mt35cun210a |  | m |  | Cable bus rígido, apantallado, de 4 hilos, de 0,8 mm² de sección por hilo | 200 | 985.92 | 197184
mt33cmg010a |  | Ud |  | Caja universal para empotrar de 1 elemento, de plástico ABS autoextinguible, libre de halógenos, enlazable por los cuatro lados, de 70x70x42 mm, con grados de protección IP30 e IK07, según IEC 60439, incluso tornillos de fijación del mecanismo. | 27 | 487.06 | 13150.6
[5 empty] | Subtotal materiales: |  | 9973350
2 |  |  |  | Mano de obra
mo003 |  | h |  | Maestro 1ª electricista. | 36.605 | 8553.61 | 313105
mo102 |  | h |  | Ayudante electricista. | 36.605 | 6210.68 | 227342
mo123 |  | h |  | Especialista en la puesta en marcha de instalaciones. | 73.21 | 16178.1 | 1184400
[5 empty] | Subtotal mano de obra: |  | 1724850
3 |  |  |  | Herramientas
|  | % |  | Herramientas | 2 | 11698200 | 233964
Coste de mantenimiento decenal: $ 1.789.824,25 en los primeros 10 años. |  |  |  |  | Costos directos (1+2+3): |  | 11932200