## Hoja 1
IMK200 | Ud |  | Entrada binaria KNX.
Entrada binaria para conectar hasta 4 dispositivos convencionales con tensión nominal 24 V, de 2 módulos, con protocolo de comunicación KNX. Montaje en carril DIN.
Código |  | Unidad |  | Descripción | Cantidad | Precio unitario | Importe
1 |  |  |  | Materiales
mt35dse020a |  | Ud |  | Entrada binaria para conectar hasta 4 dispositivos convencionales con tensión nominal 24 V, de 2 módulos, con protocolo de comunicación KNX, con borne de conexión y derivación KNX, para montaje en carril DIN. | 1 | 276230 | 276230
[5 empty] | Subtotal materiales: |  | 276230
2 |  |  |  | Mano de obra
mo003 |  | h |  | Maestro 1ª electricista. | 0.256 | 8556.75 | 2190.53
mo102 |  | h |  | Ayudante electricista. | 0.256 | 6212.96 | 1590.52
mo123 |  | h |  | Especialista en la puesta en marcha de instalaciones. | 0.512 | 16184.1 | 8286.24
[5 empty] | Subtotal mano de obra: |  | 12067.3
3 |  |  |  | Herramientas
|  | % |  | Herramientas | 2 | 288297 | 5765.94
Coste de mantenimiento decenal: $ 14.703,15 en los primeros 10 años. |  |  |  |  | Costos directos (1+2+3): |  | 294063