## Hoja 1
IMK200 | Ud |  | Entrada binaria KNX.
Entrada binaria para conectar hasta 8 dispositivos convencionales con tensión nominal 230 V, de 4 módulos, con protocolo de comunicación KNX. Montaje en carril DIN.
Código |  | Unidad |  | Descripción | Cantidad | Precio unitario | Importe
1 |  |  |  | Materiales
mt35dse012a |  | Ud |  | Entrada binaria para conectar hasta 8 dispositivos convencionales con tensión nominal 230 V, de 4 módulos, con protocolo de comunicación KNX, con borne de conexión y derivación KNX, para montaje en carril DIN. | 1 | 509693 | 509693
[5 empty] | Subtotal materiales: |  | 509693
2 |  |  |  | Mano de obra
mo003 |  | h |  | Maestro 1ª electricista. | 0.281 | 8556.75 | 2404.45
mo102 |  | h |  | Ayudante electricista. | 0.281 | 6212.96 | 1745.84
mo123 |  | h |  | Especialista en la puesta en marcha de instalaciones. | 0.561 | 16184.1 | 9079.26
[5 empty] | Subtotal mano de obra: |  | 13229.5
3 |  |  |  | Herramientas
|  | % |  | Herramientas | 2 | 522922 | 10458.5
Coste de mantenimiento decenal: $ 26.669,04 en los primeros 10 años. |  |  |  |  | Costos directos (1+2+3): |  | 533381