## Hoja 1
IMK920 | m |  | Cable eléctrico.
Cable unipolar H07Z1-K (AS), reacción al fuego clase Cca-s1a,d1,a1, con conductor multifilar de cobre clase 5 (-K) de 2,5 mm² de sección, con aislamiento de compuesto termoplástico a base de poliolefina libre de halógenos con baja emisión de humos y gases corrosivos (Z1). Incluso accesorios y elementos de sujeción.
Código |  | Unidad |  | Descripción | Cantidad | Precio unitario | Importe
1 |  |  |  | Materiales
mt35cun020b |  | m |  | Cable unipolar H07Z1-K (AS), siendo su tensión asignada de 450/750 V, reacción al fuego clase Cca-s1a,d1,a1 según UNE-EN 50575, con conductor multifilar de cobre clase 5 (-K) de 2,5 mm² de sección, con aislamiento de compuesto termoplástico a base de poliolefina libre de halógenos con baja emisión de humos y gases corrosivos (Z1). | 1 | 767.27 | 767.27
[5 empty] | Subtotal materiales: |  | 767.27
2 |  |  |  | Mano de obra
mo003 |  | h |  | Maestro 1ª electricista. | 0.012 | 8556.75 | 102.68
mo102 |  | h |  | Ayudante electricista. | 0.012 | 6212.96 | 74.56
[5 empty] | Subtotal mano de obra: |  | 177.24
3 |  |  |  | Herramientas
|  | % |  | Herramientas | 2 | 944.51 | 18.89
Coste de mantenimiento decenal: $ 48,17 en los primeros 10 años. |  |  |  |  | Costos directos (1+2+3): |  | 963.4