## Hoja 1
IMK920 | m |  | Cable eléctrico.
Cable unipolar H07ZZ-F (AS), siendo su tensión asignada de 450/750 V, reacción al fuego clase Cca-s1b,d1,a1, con conductor de cobre clase 5 (-F) de 2,5 mm² de sección, con aislamiento de compuesto reticulado a base de poliolefina libre de halógenos (Z) y cubierta de compuesto reticulado a base de poliolefina libre de halógenos (Z). Incluso accesorios y elementos de sujeción.
Código |  | Unidad |  | Descripción | Cantidad | Precio unitario | Importe
1 |  |  |  | Materiales
mt35cun090a |  | m |  | Cable unipolar H07ZZ-F (AS), siendo su tensión asignada de 450/750 V, reacción al fuego clase Cca-s1b,d1,a1 según UNE-EN 50575, con conductor de cobre clase 5 (-F) de 2,5 mm² de sección, con aislamiento de compuesto reticulado a base de poliolefina libre de halógenos (Z) y cubierta de compuesto reticulado a base de poliolefina libre de halógenos (Z). | 1 | 1865.22 | 1865.22
[5 empty] | Subtotal materiales: |  | 1865.22
2 |  |  |  | Mano de obra
mo003 |  | h |  | Maestro 1ª electricista. | 0.018 | 8556.75 | 154.02
mo102 |  | h |  | Ayudante electricista. | 0.018 | 6212.96 | 111.83
[5 empty] | Subtotal mano de obra: |  | 265.85
3 |  |  |  | Herramientas
|  | % |  | Herramientas | 2 | 2131.07 | 42.62
Coste de mantenimiento decenal: $ 108,68 en los primeros 10 años. |  |  |  |  | Costos directos (1+2+3): |  | 2173.69