## Hoja 1
IMK020 | Ud |  | Acoplador de zonas KNX.
Acoplador de 2 módulos, con aislamiento galvánico, para posibilitar el intercambio de información entre dos zonas. Montaje en carril DIN.
Código |  | Unidad |  | Descripción | Cantidad | Precio unitario | Importe
1 |  |  |  | Materiales
mt35dac010a |  | Ud |  | Acoplador de 2 módulos, con aislamiento galvánico, para dispositivos con protocolo de comunicación KNX, con bornes de conexión y derivación, para montaje en carril DIN. | 1 | 424077 | 424077
[5 empty] | Subtotal materiales: |  | 424077
2 |  |  |  | Mano de obra
mo003 |  | h |  | Maestro 1ª electricista. | 0.268 | 8553.61 | 2292.37
mo102 |  | h |  | Ayudante electricista. | 0.268 | 6210.68 | 1664.46
mo123 |  | h |  | Especialista en la puesta en marcha de instalaciones. | 0.537 | 16178.1 | 8687.66
[5 empty] | Subtotal mano de obra: |  | 12644.5
3 |  |  |  | Herramientas
|  | % |  | Herramientas | 2 | 436721 | 8734.42
Coste de mantenimiento decenal: $ 15.590,94 en los primeros 10 años. |  |  |  |  | Costos directos (1+2+3): |  | 445455