## Hoja 1
IMK520 | Ud |  | Actuador de persianas KNX.
Actuador de conmutación para control de hasta 4 accionamientos de persianas, de 4 módulos, con protocolo de comunicación KNX, de 6 A de intensidad máxima para alimentación a 230 V. Montaje en carril DIN.
Código |  | Unidad |  | Descripción | Cantidad | Precio unitario | Importe
1 |  |  |  | Materiales
mt35dat070a |  | Ud |  | Actuador de conmutación para control de hasta 4 accionamientos de persianas, de 4 módulos, con protocolo de comunicación KNX, de 6 A de intensidad máxima para alimentación a 230 V, con borne de conexión y derivación KNX, para montaje en carril DIN. | 1 | 320751 | 320751
[5 empty] | Subtotal materiales: |  | 320751
2 |  |  |  | Mano de obra
mo003 |  | h |  | Maestro 1ª electricista. | 0.268 | 8556.75 | 2293.21
mo102 |  | h |  | Ayudante electricista. | 0.268 | 6212.96 | 1665.07
mo123 |  | h |  | Especialista en la puesta en marcha de instalaciones. | 0.537 | 16184.1 | 8690.84
[5 empty] | Subtotal mano de obra: |  | 12649.1
3 |  |  |  | Herramientas
|  | % |  | Herramientas | 2 | 333400 | 6668
Coste de mantenimiento decenal: $ 17.003,40 en los primeros 10 años. |  |  |  |  | Costos directos (1+2+3): |  | 340068