## Hoja 1
IMK850 | Ud |  | Filtro de banda KNX.
Filtro de banda de 2 módulos, para dispositivos con protocolo de comunicación KNX, intensidad nominal 640 mA, tensión nominal 30 Vcc. Montaje en carril DIN.
Código |  | Unidad |  | Descripción | Cantidad | Precio unitario | Importe
1 |  |  |  | Materiales
mt35dfb010a |  | Ud |  | Filtro de banda de 2 módulos, para dispositivos con protocolo de comunicación KNX, intensidad nominal 640 mA, tensión nominal 30 Vcc, con botón de reinicio para aislar la línea bus de la fuente de alimentación y reiniciar los dispositivos conectados, con bornes de conexión, para montaje en carril DIN. | 1 | 75892.3 | 75892.3
[5 empty] | Subtotal materiales: |  | 75892.3
2 |  |  |  | Mano de obra
mo003 |  | h |  | Maestro 1ª electricista. | 0.122 | 8553.61 | 1043.54
mo102 |  | h |  | Ayudante electricista. | 0.122 | 6210.68 | 757.7
mo123 |  | h |  | Especialista en la puesta en marcha de instalaciones. | 0.244 | 16178.1 | 3947.46
[5 empty] | Subtotal mano de obra: |  | 5748.7
3 |  |  |  | Herramientas
|  | % |  | Herramientas | 2 | 81641 | 1632.82
Coste de mantenimiento decenal: $ 2.914,58 en los primeros 10 años. |  |  |  |  | Costos directos (1+2+3): |  | 83273.8