## Hoja 1
INC010 | Ud |  | Sensor de radón.
Sensor de radón, de 60x80x45 mm, con alimentación por cable a 12 Vcc, rango de medición entre 0 y 100000 Bq/m³, con salida analógica 0-10 V. Incluso elementos de fijación.
Código |  | Unidad |  | Descripción | Cantidad | Precio unitario | Importe
1 |  |  |  | Materiales
mt41srd010a |  | Ud |  | Sensor de radón, de 60x80x45 mm, con alimentación por cable a 12 Vcc, rango de medición entre 0 y 100000 Bq/m³, con salida analógica 0-10 V, con elementos de fijación. | 1 | 858439 | 858439
[5 empty] | Subtotal materiales: |  | 858439
2 |  |  |  | Mano de obra
mo011 |  | h |  | Maestro 1ª montador. | 0.149 | 8553.61 | 1274.49
mo080 |  | h |  | Ayudante montador. | 0.149 | 6222.52 | 927.16
[5 empty] | Subtotal mano de obra: |  | 2201.65
3 |  |  |  | Herramientas
|  | % |  | Herramientas | 2 | 860640 | 17212.8
Coste de mantenimiento decenal: $ 122.899,45 en los primeros 10 años. |  |  |  |  | Costos directos (1+2+3): |  | 877853