## Hoja 1
IOB020 | Ud |  | Depósito.
Depósito para reserva de agua contra incendios de 12 m³ de capacidad, prefabricado de poliéster, colocado en superficie, en posición vertical. Incluso, válvula de flotador de 1 1/2" de diámetro para conectar con la acometida, interruptores de nivel, válvula de bola de 50 mm de diámetro para vaciado y válvula de corte de mariposa de 1 1/2" de diámetro para conectar al grupo de presión.
Código |  | Unidad |  | Descripción | Cantidad | Precio unitario | Importe
1 |  |  |  | Materiales
mt41aco100a |  | Ud |  | Depósito de poliéster, de 12 m³, 2450 mm de diámetro, colocado en superficie, en posición vertical, para reserva de agua contra incendios. | 1 | 2042030 | 2042030
mt37vfl010e |  | Ud |  | Válvula de flotador de 1 1/2" de diámetro, para una presión máxima de 8 bar, con cuerpo de latón, boya esférica roscada de latón y obturador de goma. | 1 | 120288 | 120288
mt37inl010 |  | Ud |  | Interruptor de nivel de 10 A, con boya, contrapeso y cable. | 2 | 10448.9 | 20897.8
mt37sve010f |  | Ud |  | Válvula de esfera de latón niquelado para roscar de 1 1/2". | 1 | 19318.1 | 19318.1
mt37svm010a |  | Ud |  | Válvula de mariposa de fierro fundido, DN 32 mm. | 1 | 25955.1 | 25955.1
[5 empty] | Subtotal materiales: |  | 2228489
2 |  |  |  | Mano de obra
mo008 |  | h |  | Maestro 1ª gasfitero. | 7.374 | 8553.61 | 63074.32
mo107 |  | h |  | Ayudante gasfitero. | 7.374 | 6210.68 | 45797.55
[5 empty] | Subtotal mano de obra: |  | 108871.87
3 |  |  |  | Herramientas
|  | % |  | Herramientas | 2 | 2337360.87 | 46747.22
Coste de mantenimiento decenal: $ 119.205,25 en los primeros 10 años. |  |  |  |  | Costos directos (1+2+3): |  | 2384108.09