## Hoja 1
IOD002 | Ud |  | Detector convencional.
Detector termovelocimétrico convencional, de ABS color blanco, formado por un elemento sensible a el incremento rápido de la temperatura para una temperatura máxima de alarma de 64°C, para alimentación de 12 a 30 Vcc, con doble led de activación e indicador de alarma color rojo, salida para piloto de señalética remota y base universal. Incluso elementos de fijación.
Código |  | Unidad |  | Descripción | Cantidad | Precio unitario | Importe
1 |  |  |  | Materiales
mt41pig060 |  | Ud |  | Detector termovelocimétrico convencional, de ABS color blanco, formado por un elemento sensible a el incremento rápido de la temperatura para una temperatura máxima de alarma de 64°C, para alimentación de 12 a 30 Vcc, con doble led de activación e indicador de alarma color rojo, salida para piloto de señalética remota y base universal. Incluso elementos de fijación. | 1 | 19722.7 | 19722.7
[5 empty] | Subtotal materiales: |  | 19722.7
2 |  |  |  | Mano de obra
mo006 |  | h |  | Maestro 1ª instalador de redes y equipos de detección y seguridad. | 0.61 | 8556.75 | 5219.62
mo105 |  | h |  | Ayudante instalador de de redes y equipos de detección y seguridad. | 0.61 | 6212.96 | 3789.91
[5 empty] | Subtotal mano de obra: |  | 9009.53
3 |  |  |  | Herramientas
|  | % |  | Herramientas | 2 | 28732.2 | 574.64
Coste de mantenimiento decenal: $ 69.164,14 en los primeros 10 años. |  |  |  |  | Costos directos (1+2+3): |  | 29306.8