## Hoja 1
IOD025 | Ud |  | Caja de derivación.
Caja de derivación estanca, rectangular, de 80x80x45 mm, con 6 conos y tapa de registro con tornillos de 1/4 de vuelta. Instalación en superficie. Incluso regletas de conexión y elementos de fijación.
Código |  | Unidad |  | Descripción | Cantidad | Precio unitario | Importe
1 |  |  |  | Materiales
mt35caj030c |  | Ud |  | Caja de derivación estanca, rectangular, de 80x80x45 mm, con 6 conos y tapa de registro con tornillos de 1/4 de vuelta, para instalar en superficie. Incluso regletas de conexión y elementos de fijación. | 1 | 1986.87 | 1986.87
[5 empty] | Subtotal materiales: |  | 1986.87
2 |  |  |  | Mano de obra
mo006 |  | h |  | Maestro 1ª instalador de redes y equipos de detección y seguridad. | 0.122 | 8556.75 | 1043.92
mo105 |  | h |  | Ayudante instalador de de redes y equipos de detección y seguridad. | 0.122 | 6212.96 | 757.98
[5 empty] | Subtotal mano de obra: |  | 1801.9
3 |  |  |  | Herramientas
|  | % |  | Herramientas | 2 | 3788.77 | 75.78
Coste de mantenimiento decenal: $ 193,23 en los primeros 10 años. |  |  |  |  | Costos directos (1+2+3): |  | 3864.55