## Hoja 1
IOD025 | Ud |  | Caja de derivación.
Caja de derivación ciega, rectangular, de 100x100x45 mm, con 12 entradas troqueladas y tapa de registro con garras metálicas. Instalación empotrada. Incluso regletas de conexión. El precio no incluye las ayudas de albañilería para instalaciones.
Código |  | Unidad |  | Descripción | Cantidad | Precio unitario | Importe
1 |  |  |  | Materiales
mt35caj021b |  | Ud |  | Caja de derivación ciega, rectangular, de 100x100x45 mm, con 12 entradas troqueladas y tapa de registro con garras metálicas, para empotrar. Incluso regletas de conexión. | 1 | 950.6 | 950.6
[5 empty] | Subtotal materiales: |  | 950.6
2 |  |  |  | Mano de obra
mo006 |  | h |  | Maestro 1ª instalador de redes y equipos de detección y seguridad. | 0.122 | 8556.75 | 1043.92
mo105 |  | h |  | Ayudante instalador de de redes y equipos de detección y seguridad. | 0.122 | 6212.96 | 757.98
[5 empty] | Subtotal mano de obra: |  | 1801.9
3 |  |  |  | Herramientas
|  | % |  | Herramientas | 2 | 2752.5 | 55.05
Coste de mantenimiento decenal: $ 140,38 en los primeros 10 años. |  |  |  |  | Costos directos (1+2+3): |  | 2807.55