## Hoja 1
IOD102 | Ud |  | Detector analógico.
Detector termovelocimétrico analógico direccionable con aislador de cortocircuito, de ABS color blanco, formado por un elemento sensible a el incremento rápido de la temperatura para una temperatura máxima de alarma de 58°C, para alimentación de 12 a 24 Vcc, con led de activación e indicador de alarma y salida para piloto de señalética remota, para instalación con canalización de protección de cableado fija en superficie. Incluso zócalo suplementario, base universal y elementos de fijación. El precio no incluye la canalización de protección de cableado.
Código |  | Unidad |  | Descripción | Cantidad | Precio unitario | Importe
1 |  |  |  | Materiales
mt41pig540 |  | Ud |  | Detector termovelocimétrico analógico direccionable con aislador de cortocircuito, de ABS color blanco, formado por un elemento sensible a el incremento rápido de la temperatura para una temperatura máxima de alarma de 58°C, para alimentación de 12 a 24 Vcc, con led de activación e indicador de alarma y salida para piloto de señalética remota. | 1 | 46536.1 | 46536.1
mt41pig550 |  | Ud |  | Base universal, de ABS color blanco, para detector analógico. Incluso elementos de fijación. | 1 | 17898.5 | 17898.5
mt41pig551 |  | Ud |  | Zócalo suplementario de base universal, de ABS color blanco, para instalación con canalización fija en superficie. | 1 | 9545.86 | 9545.86
[5 empty] | Subtotal materiales: |  | 73980.4
2 |  |  |  | Mano de obra
mo006 |  | h |  | Maestro 1ª instalador de redes y equipos de detección y seguridad. | 0.61 | 8553.61 | 5217.7
mo105 |  | h |  | Ayudante instalador de de redes y equipos de detección y seguridad. | 0.61 | 6210.68 | 3788.51
[5 empty] | Subtotal mano de obra: |  | 9006.21
3 |  |  |  | Herramientas
|  | % |  | Herramientas | 2 | 82986.6 | 1659.73
Coste de mantenimiento decenal: $ 122.737,24 en los primeros 10 años. |  |  |  |  | Costos directos (1+2+3): |  | 84646.4