## Hoja 1
IOD002 | Ud |  | Detector convencional.
Detector óptico de humos convencional, de ABS color blanco, formado por un elemento sensible a los humos claros, para alimentación de 12 a 30 Vcc, con doble led de activación e indicador de alarma color rojo, salida para piloto de señalética remota y base universal. Incluso elementos de fijación.
Código |  | Unidad |  | Descripción | Cantidad | Precio unitario | Importe
1 |  |  |  | Materiales
mt41pig070 |  | Ud |  | Detector óptico de humos convencional, de ABS color blanco, formado por un elemento sensible a los humos claros, para alimentación de 12 a 30 Vcc, con doble led de activación e indicador de alarma color rojo, salida para piloto de señalética remota y base universal. Incluso elementos de fijación. | 1 | 28637.6 | 28637.6
[5 empty] | Subtotal materiales: |  | 28637.6
2 |  |  |  | Mano de obra
mo006 |  | h |  | Maestro 1ª instalador de redes y equipos de detección y seguridad. | 0.61 | 8553.61 | 5217.7
mo105 |  | h |  | Ayudante instalador de de redes y equipos de detección y seguridad. | 0.61 | 6210.68 | 3788.51
[5 empty] | Subtotal mano de obra: |  | 9006.21
3 |  |  |  | Herramientas
|  | % |  | Herramientas | 2 | 37643.8 | 752.88
Coste de mantenimiento decenal: $ 55.675,19 en los primeros 10 años. |  |  |  |  | Costos directos (1+2+3): |  | 38396.7