## Hoja 1
IOD009 | Ud |  | Detector lineal de humos, convencional.
Detector lineal de humos, de infrarrojos, convencional, con reflector, para una cobertura máxima de 50 m de longitud y 15 m de anchura, compuesto por unidad emisora/receptora y elemento reflector, para alimentación de 10,2 a 24 Vcc, con led indicador de acción. Incluso elementos de fijación.
Código |  | Unidad |  | Descripción | Cantidad | Precio unitario | Importe
1 |  |  |  | Materiales
mt41pig180a |  | Ud |  | Detector lineal de humos, de infrarrojos, convencional, con reflector, para una cobertura máxima de 50 m de longitud y 15 m de anchura, compuesto por unidad emisora/receptora y elemento reflector, para alimentación de 10,2 a 24 Vcc, con led indicador de acción, según EN 54-12. Incluso elementos de fijación. | 1 | 759892 | 759892
[5 empty] | Subtotal materiales: |  | 759892
2 |  |  |  | Mano de obra
mo006 |  | h |  | Maestro 1ª instalador de redes y equipos de detección y seguridad. | 1.22 | 8553.61 | 10435.4
mo105 |  | h |  | Ayudante instalador de de redes y equipos de detección y seguridad. | 1.22 | 6210.68 | 7577.03
[5 empty] | Subtotal mano de obra: |  | 18012.4
3 |  |  |  | Herramientas
|  | % |  | Herramientas | 2 | 777905 | 15558.1
Coste de mantenimiento decenal: $ 1.150.521,31 en los primeros 10 años. |  |  |  |  | Costos directos (1+2+3): |  | 793463