## Hoja 1
IOS020 | Ud | Señalética de medios de evacuación.
Placa de señalética de medios de evacuación, de PVC fotoluminiscente, con luminancia a 10 minutos mayor o igual a 210 mcd/m², luminancia a 60 minutos mayor o igual a 29 mcd/m² y tiempo de atenuación de luminancia mayor o igual a 3000 min, de 224x224 mm. Incluso elementos de fijación.
Código |  | Unidad | Descripción | Cantidad | Precio unitario | Importe
1 |  |  | Materiales
mt41sny020da |  | Ud | Placa de señalética de medios de evacuación, de PVC fotoluminiscente, con luminancia a 10 minutos mayor o igual a 210 mcd/m², luminancia a 60 minutos mayor o igual a 29 mcd/m² y tiempo de atenuación de luminancia mayor o igual a 3000 min, de 224x224 mm. Incluso elementos de fijación. | 1 | 10972.8 | 10972.8
|  |  |  | Subtotal materiales: |  | 10972.8
2 |  |  | Mano de obra
mo113 |  | h | Jornal construcción. | 0.366 | 5995.15 | 2194.22
|  |  |  | Subtotal mano de obra: |  | 2194.22
3 |  |  | Herramientas
|  | % | Herramientas | 2 | 13167 | 263.34
Coste de mantenimiento decenal: $ 8.595,44 en los primeros 10 años. |  |  |  | Costos directos (1+2+3): |  | 13430.4