## Hoja 1
IOT032 | Ud |  | Rociador para zonas de almacenamiento.
Rociador automático montante para nivel intermedio, respuesta normal con ampolla fusible de vidrio frágil de 5 mm de diámetro y disolución alcohólica de color rojo, rotura a 68°C, de 1/2" DN 15 mm de diámetro de rosca, coeficiente de descarga K de 80 (métrico), presión de trabajo 12 bar, acabado lacado color bronce. Incluso accesorios y piezas especiales para conexión a la red de distribución de agua.
Código |  | Unidad |  | Descripción | Cantidad | Precio unitario | Importe
1 |  |  |  | Materiales
mt41roc090a |  | Ud |  | Rociador automático montante para nivel intermedio, respuesta normal con ampolla fusible de vidrio frágil de 5 mm de diámetro y disolución alcohólica de color rojo, rotura a 68°C, de 1/2" DN 15 mm de diámetro de rosca, coeficiente de descarga K de 80 (métrico), presión de trabajo 12 bar, acabado lacado color bronce. | 1 | 15146.1 | 15146.1
mt41roc500 |  | Ud |  | Accesorios y piezas especiales para conexión de rociador a red de distribución de agua. | 1 | 3333.67 | 3333.67
[5 empty] | Subtotal materiales: |  | 18479.7
2 |  |  |  | Mano de obra
mo008 |  | h |  | Maestro 1ª gasfitero. | 0.305 | 8553.61 | 2608.85
mo107 |  | h |  | Ayudante gasfitero. | 0.305 | 6210.68 | 1894.26
[5 empty] | Subtotal mano de obra: |  | 4503.11
3 |  |  |  | Herramientas
|  | % |  | Herramientas | 2 | 22982.8 | 459.66
Coste de mantenimiento decenal: $ 9.611,43 en los primeros 10 años. |  |  |  |  | Costos directos (1+2+3): |  | 23442.5