## Hoja 1
IOX160 | Ud |  | Extintor portátil para ambientes marinos, de polvo químico ABC polivalente, con presión incorporada.
Extintor portátil para ambientes marinos, de polvo químico ABC polivalente, con presión incorporada con nitrógeno, con 6 kg de agente extintor, de eficacia 27A-183B, con casco de acero con revestimiento interior resistente a la corrosión y acabado exterior con pintura epoxi color rojo, tubo sonda, válvula de palanca, anilla de seguridad, manómetro, base de plástico y manguera con boquilla difusora. Incluso soporte y accesorios de montaje.
Código |  | Unidad |  | Descripción | Cantidad | Precio unitario | Importe
1 |  |  |  | Materiales
mt41ixm110h |  | Ud |  | Extintor portátil para ambientes marinos, de polvo químico ABC polivalente, con presión incorporada con nitrógeno, con 6 kg de agente extintor, de eficacia 27A-183B, con casco de acero con revestimiento interior resistente a la corrosión y acabado exterior con pintura epoxi color rojo, tubo sonda, válvula de palanca, anilla de seguridad, manómetro, base de plástico y manguera con boquilla difusora, con soporte y accesorios de montaje, con la certificación MED de Marina Mercante. | 1 | 106937 | 106937
[5 empty] | Subtotal materiales: |  | 106937
2 |  |  |  | Mano de obra
mo113 |  | h |  | Jornal construcción. | 0.549 | 5995.15 | 3291.34
[5 empty] | Subtotal mano de obra: |  | 3291.34
3 |  |  |  | Herramientas
|  | % |  | Herramientas | 2 | 110228 | 2204.57
Coste de mantenimiento decenal: $ 275.460,68 en los primeros 10 años. |  |  |  |  | Costos directos (1+2+3): |  | 112433