## Hoja 1
ISB010 | m |  | Bajada en el interior del edificio para aguas residuales y pluviales.
Bajada interior de la red de evacuación de aguas residuales, formada por tubo de PVC, serie B, de 110 mm de diámetro y 3,2 mm de espesor; unión pegada con adhesivo. Incluso líquido limpiador, adhesivo para tubos y accesorios de PVC, material auxiliar para montaje y sujeción a la obra, accesorios y piezas especiales.
Código |  | Unidad |  | Descripción | Cantidad | Precio unitario | Importe
1 |  |  |  | Materiales
mt36tit400g |  | Ud |  | Material auxiliar para montaje y sujeción a la obra de las tuberías de PVC, serie B, de 110 mm de diámetro. | 1 | 308.06 | 308.06
mt36tit010gi |  | m |  | Tubo de PVC, serie B, de 110 mm de diámetro y 3,2 mm de espesor, con el precio incrementado el 40% en concepto de accesorios y piezas especiales. | 1 | 4744.04 | 4744.04
mt11var009 |  | l |  | Líquido limpiador para pegado mediante adhesivo de tubos y accesorios de PVC. | 0.032 | 25891.5 | 828.53
mt11var010 |  | l |  | Adhesivo para tubos y accesorios de PVC. | 0.016 | 32997.8 | 527.97
[5 empty] | Subtotal materiales: |  | 6408.6
2 |  |  |  | Mano de obra
mo008 |  | h |  | Maestro 1ª gasfitero. | 0.185 | 8556.75 | 1583
mo107 |  | h |  | Ayudante gasfitero. | 0.093 | 6212.96 | 577.81
[5 empty] | Subtotal mano de obra: |  | 2160.81
3 |  |  |  | Herramientas
|  | % |  | Herramientas | 2 | 8569.41 | 171.39
Coste de mantenimiento decenal: $ 437,04 en los primeros 10 años. |  |  |  |  | Costos directos (1+2+3): |  | 8740.8