## Hoja 1
ISB020 | m | Bajada vista en el exterior del edificio para aguas pluviales.
Bajada circular de PVC con óxido de titanio, de Ø 80 mm, color gris claro, para recogida de aguas, formada por piezas preformadas, con sistema de unión por enchufe y pegado mediante adhesivo, colocadas con abrazaderas metálicas, instalada en el exterior del edificio. Incluso líquido limpiador, adhesivo para tubos y accesorios de PVC, conexiones, codos y piezas especiales.
Código |  | Unidad | Descripción | Cantidad | Precio unitario | Importe
1 |  |  | Materiales
mt36cap030ac |  | m | Bajada circular de PVC con óxido de titanio, de Ø 80 mm, color gris claro, con el precio incrementado el 10% en concepto de conexiones, codos y piezas especiales. | 1.1 | 4759.11 | 5235.02
mt36cap031a |  | Ud | Abrazadera para bajada circular de PVC, de Ø 80 mm, color gris claro. | 0.5 | 1002.69 | 501.35
mt11var009 |  | l | Líquido limpiador para pegado mediante adhesivo de tubos y accesorios de PVC. | 0.03 | 25891.5 | 776.74
mt11var010 |  | l | Adhesivo para tubos y accesorios de PVC. | 0.015 | 32997.8 | 494.97
|  |  |  | Subtotal materiales: |  | 7008.08
2 |  |  | Mano de obra
mo008 |  | h | Maestro 1ª gasfitero. | 0.123 | 8556.75 | 1052.48
mo107 |  | h | Ayudante gasfitero. | 0.123 | 6212.96 | 764.19
|  |  |  | Subtotal mano de obra: |  | 1816.67
3 |  |  | Herramientas
|  | % | Herramientas | 2 | 8824.75 | 176.5
Coste de mantenimiento decenal: $ 720,10 en los primeros 10 años. |  |  |  | Costos directos (1+2+3): |  | 9001.25