## Hoja 1
ISB043 | Ud |  | Válvula de aireación.
Válvula de ventilación de PVC, de 75 mm de diámetro, para tubería de ventilación primaria o secundaria, conectada al extremo superior de la bajada con unión pegada con adhesivo. Incluso líquido limpiador y adhesivo para tubos y accesorios de PVC.
Código |  | Unidad |  | Descripción | Cantidad | Precio unitario | Importe
1 |  |  |  | Materiales
mt36vpq010a |  | Ud |  | Válvula de ventilación de PVC, de 75 mm de diámetro, para tubería de ventilación primaria o secundaria. | 1 | 44431.8 | 44431.8
mt36tiq012a |  | l |  | Líquido limpiador para pegado mediante adhesivo de tubos y accesorios de PVC. | 0.007 | 25537.1 | 178.76
mt36tiq013a |  | kg |  | Adhesivo para tubos y accesorios de PVC. | 0.004 | 32546.2 | 130.18
[5 empty] | Subtotal materiales: |  | 44740.8
2 |  |  |  | Mano de obra
mo008 |  | h |  | Maestro 1ª gasfitero. | 0.247 | 8553.61 | 2112.74
mo107 |  | h |  | Ayudante gasfitero. | 0.247 | 6210.68 | 1534.04
[5 empty] | Subtotal mano de obra: |  | 3646.78
3 |  |  |  | Herramientas
|  | % |  | Herramientas | 2 | 48387.6 | 967.75
Coste de mantenimiento decenal: $ 1.974,21 en los primeros 10 años. |  |  |  |  | Costos directos (1+2+3): |  | 49355.3