## Hoja 1
ISB045 | Ud |  | Atenuador de presión de aire positiva.
Atenuador de presión de aire positiva de PVC, de 110 mm de diámetro y 3785 litros de capacidad, apto para temperaturas desde -20 hasta 60°C, clasificación Al, con junta elástica, conectado a la bajada.
Código |  | Unidad |  | Descripción | Cantidad | Precio unitario | Importe
1 |  |  |  | Materiales
mt36vpj040e |  | Ud |  | Atenuador de presión de aire positiva de PVC, de 110 mm de diámetro y 3785 litros de capacidad, apto para temperaturas desde -20 hasta 60°C, clasificación Al, con junta elástica. | 1 | 602720 | 602720
[5 empty] | Subtotal materiales: |  | 602720
2 |  |  |  | Mano de obra
mo008 |  | h |  | Maestro 1ª gasfitero. | 0.309 | 8553.61 | 2643.07
mo107 |  | h |  | Ayudante gasfitero. | 0.309 | 6210.68 | 1919.1
[5 empty] | Subtotal mano de obra: |  | 4562.17
3 |  |  |  | Herramientas
|  | % |  | Herramientas | 2 | 607282 | 12145.7
Coste de mantenimiento decenal: $ 24.777,12 en los primeros 10 años. |  |  |  |  | Costos directos (1+2+3): |  | 619428