## Hoja 1
ISC015 | m | Canal visto de piezas cerámicas.
Canal en T de barro cocido.
Código |  | Unidad | Descripción | Cantidad | Precio unitario | Importe
1 |  |  | Materiales
mt36cba010a |  | Ud | Canal en T de barro cocido, circular, de 25 cm de longitud. | 6 | 2674.91 | 16049.46
mt36cba011a |  | Ud | Canal en T de barro cocido con tapa, circular, de 25 cm de longitud. | 5.5 | 2842.1 | 15631.55
mt36cba012a |  | Ud | Pieza de conexión de canal en T de barro cocido, circular, a bajada, de 25 cm de longitud. | 0.2 | 7154.01 | 1430.8
mt08aaa010a |  | m³ | Agua. | 0.006 | 924.2 | 5.55
mt01arg005a |  | t | Arena de cantera, para mortero preparado en obra. | 0.032 | 11947.9 | 382.33
mt08cem000e |  | kg | Cemento gris en sacos. | 6 | 100.67 | 604.02
|  |  |  | Subtotal materiales: |  | 34103.71
2 |  |  | Maquinaria
mq06hor010 |  | h | Concretera eléctrica con una capacidad de amasado de 160 l. | 0.016 | 2262.69 | 36.2
|  |  |  | Subtotal maquinaria: |  | 36.2
3 |  |  | Mano de obra
mo008 |  | h | Maestro 1ª gasfitero. | 1.486 | 8553.61 | 12710.66
mo107 |  | h | Ayudante gasfitero. | 1.684 | 6210.68 | 10458.79
|  |  |  | Subtotal mano de obra: |  | 23169.45
4 |  |  | Herramientas
|  | % | Herramientas | 2 | 57309.36 | 1146.19
Coste de mantenimiento decenal: $ 4.676,44 en los primeros 10 años. |  |  |  | Costos directos (1+2+3+4): |  | 58455.55