## Hoja 1
ISD007 | Ud | Válvula de aireación.
Válvula de ventilación de PVC, de 110 mm de diámetro, unión pegada con adhesivo.
Código |  | Unidad | Descripción | Cantidad | Precio unitario | Importe
1 |  |  | Materiales
mt36vpn010b |  | Ud | Válvula de ventilación de PVC, de 110 mm de diámetro. | 1 | 21028.7 | 21028.7
mt11var009 |  | l | Líquido limpiador para pegado mediante adhesivo de tubos y accesorios de PVC. | 0.008 | 25891.5 | 207.13
mt11var010 |  | l | Adhesivo para tubos y accesorios de PVC. | 0.004 | 32997.8 | 131.99
|  |  |  | Subtotal materiales: |  | 21367.8
2 |  |  | Mano de obra
mo008 |  | h | Maestro 1ª gasfitero. | 0.246 | 8556.75 | 2104.96
mo107 |  | h | Ayudante gasfitero. | 0.246 | 6212.96 | 1528.39
|  |  |  | Subtotal mano de obra: |  | 3633.35
3 |  |  | Herramientas
|  | % | Herramientas | 2 | 25001.1 | 500.02
Coste de mantenimiento decenal: $ 1.275,06 en los primeros 10 años. |  |  |  | Costos directos (1+2+3): |  | 25501.2