## Hoja 1
ISD008 | Ud |  | Bote sifónico.
Bote sifónico de PVC, de 110 mm de diámetro, con tapa cuadrada con sumidero de acero inoxidable, colocado superficialmente bajo la losa.
Código |  | Unidad |  | Descripción | Cantidad | Precio unitario | Importe
1 |  |  |  | Materiales
mt36bsj010dd |  | Ud |  | Bote sifónico de PVC, de 110 mm de diámetro, con cinco entradas de 50 mm de diámetro y una salida de 50 mm de diámetro, con tapa cuadrada con sumidero de acero inoxidable. | 1 | 32311 | 32311
mt36tie010fd |  | m |  | Tubo de PVC, serie B, de 110 mm de diámetro y 3,2 mm de espesor, con extremo abocardado, con el precio incrementado el 15% en concepto de accesorios y piezas especiales. | 0.7 | 4246.6 | 2972.62
mt11var009 |  | l |  | Líquido limpiador para pegado mediante adhesivo de tubos y accesorios de PVC. | 0.04 | 25891.5 | 1035.66
mt11var010 |  | l |  | Adhesivo para tubos y accesorios de PVC. | 0.08 | 32997.8 | 2639.83
[5 empty] | Subtotal materiales: |  | 38959.1
2 |  |  |  | Mano de obra
mo008 |  | h |  | Maestro 1ª gasfitero. | 0.307 | 8556.75 | 2626.92
mo107 |  | h |  | Ayudante gasfitero. | 0.153 | 6212.96 | 950.58
[5 empty] | Subtotal mano de obra: |  | 3577.5
3 |  |  |  | Herramientas
|  | % |  | Herramientas | 2 | 42536.6 | 850.73
Coste de mantenimiento decenal: $ 6.074,23 en los primeros 10 años. |  |  |  |  | Costos directos (1+2+3): |  | 43387.4