## Hoja 1
ISD008 | Ud |  | Bote sifónico.
Bote sifónico de polipropileno, de color azul, de 110 mm de diámetro, con tapa ciega de acero inoxidable, colocado superficialmente bajo la losa.
Código |  | Unidad |  | Descripción | Cantidad | Precio unitario | Importe
1 |  |  |  | Materiales
mt36abn200a |  | Ud |  | Bote sifónico de polipropileno, de color azul, de 110 mm de diámetro, con tres entradas de 40 mm de diámetro y una salida de 50 mm de diámetro. | 1 | 7519.33 | 7519.33
mt36abn202a |  | Ud |  | Tapa ciega de acero inoxidable, para bote sifónico de 110 mm de diámetro. | 1 | 3930.72 | 3930.72
mt36abn025a |  | Ud |  | Tubo multicapa de polipropileno, insonorizado, libre de halógenos, de 110 mm de diámetro y 500 mm de longitud, para prolongación de bote sifónico. | 1 | 6486.36 | 6486.36
[5 empty] | Subtotal materiales: |  | 17936.4
2 |  |  |  | Mano de obra
mo008 |  | h |  | Maestro 1ª gasfitero. | 0.307 | 8556.75 | 2626.92
mo107 |  | h |  | Ayudante gasfitero. | 0.153 | 6212.96 | 950.58
[5 empty] | Subtotal mano de obra: |  | 3577.5
3 |  |  |  | Herramientas
|  | % |  | Herramientas | 2 | 21513.9 | 430.28
Coste de mantenimiento decenal: $ 3.072,19 en los primeros 10 años. |  |  |  |  | Costos directos (1+2+3): |  | 21944.2